## Ark1
[12 empty] | Version: | v1.1
Størrelsen på pumpe! |  |  |  | Pumpen yder! |  |  |  | Omdrejningstal på motor!
| Udveksling 1: | 3 |  |  | Udveksling 1: | 2 |  |  | Udveksling 1: | 1
| Motorens omd. | 1000 | omd./min |  | Motorens omd. | 1480 | omd./min |  | Pumpe. | 50 | cm3/omd.
| Pumpens omd. = | 3000 | omd./min |  | Pumpens omd. = | 2960 | omd./min |  | Oliemængde | 2.1 | L/min
| Oliemængde | 50 | L/min |  | Pumpens Størrelse | 22.5 | cm3/omd. |  | Pumpens omd.= | 42 | omd./min
| Pumpens Størrelse = | 16.6667 | cm3/omd. |  | Oliemængde | 66.6 | L/min |  | Motor omd. = | 42 | omd./min
Normal kører en el motor 1480 omd./min
Nødvendig størrelse på motoren KW! |  |  |  | Nødvendig størrelse på motoren HK! |  |  |  | Hydraulikmotorens hastighed og moment!
| Max Tryk | 170 | bar |  | Max Tryk | 210 | bar |  | Hydr.motor størelse | 50 | cm3/omd.
| Oliemængde | 26.6 | L/min |  | Oliemængde | 16 | L/min |  | Oliemængde | 2.1 | L/min
| Motorens Størrelse = | 7.5367 | KW |  | Motorens Størrelse = | 7.4667 | HK |  | Pumpens omd.= | 42 | omd./min
[9 empty] | Pumpene trykfald (Drop) | 10 | bar
|  |  |  | Ved forbrændingsmotorer er det godt at have et rigeligt kraftoverskud, så motoren ikke skal køre fuldt belastet. |  |  |  |  | Pumpens Moment = | 7.1656 | Nm (Virkningsgrad ~ 0,9)
Husk at på almindelige 16 A sikringer kan ikke klare motorer over 5,5 KW.
Note: 1 daNm = 10 Nm
Hydra-Comp kan ikke holdes ansvarlig for beregninger foretaget på baggrund af denne side, da det udelukkende skal betragtes som vejledene.